## Test Results - Clip6 25deg (2)
Input Voltage: | 120.04 VAC |  | CCT: | 35K | 12W/ft
Input Current: | 0.1024 A |  | CRI: | 80
Wattage: | 12.3
Power Factor: | 0.9899 PF
Configuration | Optics | Lens | Lumens/Watt | Total Lumens/ft | Max CD | V.Beam | H.Beam
25x25 | 25x25 | Clear | 90.1073 | 1108.32 | 3332.73 | 20.9 | 21.6
25x45 | 25x25 | 0x20 | 79.5374 | 978.31 | 1738.71 | 24.2 | 39.5
25x75 | 25x25 | 0x50 | 74.6333 | 917.99 | 951.61 | 26.1 | 82.4
55x25 | 25x25 | 30x0 | 78.5577 | 966.26 | 1697.59 | 43 | 43
ASY | ASY | ASY | 76.4504 | 940.34 | 870.24 | 31.5 | 78
25x25 |  |  |  |  | 25x45 |  |  | 25x75 | 55x25 | ASY
Input Voltage: | 120.15 VAC |  | CCT: | 35K | 9W/ft
Input Current: | 0.0679 A |  | CRI: | 80
Wattage: | 8.22
Power Factor: | 0.9640 PF
Configuration | Optics | Lens | Lumens/Watt | Total Lumens/ft | Max CD | V.Beam | H.Beam
25x25 | 25x25 | Clear | 98.4964 | 809.64 | 2372.72 | 22.1 | 22
25x45 | 25x25 | 0x20 | 92.5645 | 760.88 | 1348.56 | 25.9 | 39.7
25x75 | 25x25 | 0x50 | 85.9161 | 706.23 | 752.05 | 25.6 | 82
55x25 | 25x25 | 30x0 | 90.5547 | 744.36 | 1307.75 | 43 | 23
ASY | ASY | ASY | 86.6204 | 712.02 | 656.5 | 31.6 | 78.1
25x25 |  |  |  |  | 25x45 |  |  | 25x75 | 55x25 | ASY
Input Voltage: | 120.15 VAC |  | CCT: | 35K | 5W/ft
Input Current: | 0.0679 A |  | CRI: | 80
Wattage: | 3.85
Power Factor: | 0.9640 PF
Configuration | Optics | Lens | Lumens/Watt | Total Lumens/ft | Max CD | V.Beam | H.Beam
25x25 | 25x25 | Clear | 87.2831 | 336.04 | 952.97 | 23.2 | 23
25x45 | 25x25 | 0x20 | 81.6623 | 314.4 | 558.47 | 25.6 | 39.6
25x75 | 25x25 | 0x50 | 76.1948 | 293.35 | 306.7 | 26.2 | 82
55x25 | 25x25 | 30x0 | 79.1558 | 304.75 | 538.33 | 42.9 | 23.2
ASY | ASY | ASY | 88.0052 | 338.82 | 312.16 | 31.8 | 78.1
25x25 |  |  |  |  | 25x45 |  |  | 25x75 | 55x25 | ASY